## Plasma ID-1
Remote Command Chart
|  |  |  | Jump to |  |  |  |  | Date: | 2026-07-28
Item: Plasma Display (ID-1) |  |  |  | ID-2 | ID-3 | ID-4 |  |  | Made by: | H.Kitamura
| Command (NEC code) | Wizz.it Code | Command Name | PDxx01 | PDxx50D PD4230V | PDxx40D PD4220V | PDxx20D | PD5010D | PD4293D | FUNCTION
1 | 18 E7 08 | 900A 006D 0000 0001 18E7 08F7 | POWER ON | ■ | ■ | ■ | ■ | ■ | ■ | Turn the power On
2 | 18 18 C0 | 900A 006D 0000 0001 1818 C03F | STANDBY | ■ | ■ | ■ | ■ | ■ | ■ | Standby
3 | 18 E7 02 | 900A 006D 0000 0001 18E7 02FD | VOLUME UP | ■ | ■ | ■ | ■ | ■ | ■
4 | 18 E7 03 | 900A 006D 0000 0001 18E7 03FC | VOLUME DOWN | ■ | ■ | ■ | ■ | ■ | ■
5 | 18 E7 09 | 900A 006D 0000 0001 18E7 09F6 | MUTE | ■ | ■ | ■ | ■ | ■ | ■ | Audio mute
6 | 18 18 C4 | 900A 006D 0000 0001 1818 C43B | MENU/ENTER | ■ | ■ | ■ | ■ | ■ | ■ | Display Menu and determine
7 | 18 18 B0 | 900A 006D 0000 0001 1818 B04F | UP | ■ | ■ | ■ | ■ | ■ | ■ | Cursor up
8 | 18 18 B1 | 900A 006D 0000 0001 1818 B14E | DOWN | ■ | ■ | ■ | ■ | ■ | ■ | Cursor down
9 | 18 18 B3 | 900A 006D 0000 0001 1818 B34C | RIGHT | ■ | ■ | ■ | ■ | ■ | ■ | Cursor right
10 | 18 18 B2 | 900A 006D 0000 0001 1818 B24D | LEFT | ■ | ■ | ■ | ■ | ■ | ■ | cursor left
11 | 18 18 C5 | 900A 006D 0000 0001 1818 C53A | EXIT | ■ | ■ | ■ | ■ | ■ | ■ | Exit from the menu
12 | 18 18 CA | 900A 006D 0000 0001 1818 CA35 | ZOOM + | ■ | ■ | ■ | ■ | ■ | ■ | Zoom up
13 | 18 18 CB | 900A 006D 0000 0001 1818 CB34 | ZOOM - | ■ | ■ | ■ | ■ | ■ | ■ | Zoom down
14 | 18 E7 1E | 900A 006D 0000 0001 18E7 1EE1 | OFF TIMER | ■ | ■ | ■ | ■ | ■ | ■ | Off timer select toggle
15 | 18 E7 0F | 900A 006D 0000 0001 18E7 0FF0 | DISPLAY | ■ | ■ | ■ | ■ | ■ | ■ | On screen display On/Off
16 |  | 0000 0067 0022 0002 0168 00B5 0017 0017 0017 0017 0017 0017 0017 0044 0017 0044 0017 0017 0017 0017 0017 0017 0017 0017 0017 0017 0017 0017 0017 0044 0017 0044 0017 0017 0017 0017 0017 0017 0017 0044 0017 0017 0017 0017 0017 0044 0017 0017 0017 0017 0017 0044 0017 0044 0017 0017 0017 0044 0017 0044 0017 0017 0017 0044 0017 0044 0017 0017 0017 0017 0017 0708 0168 005B 0017 0F1F | POINTER | - | ■ | ■ | ■ | ■ | ■ | Display Pointer
17 | 18 E7 0A | 900A 0068 0000 0001 18E7 0AF5 | VIDEO | - | ■ | ■ | ■ | ■ | ■ | Video input select toggle
18 | 18 E7 55 | 900A 006D 0000 0001 18E7 55AA | VIDEO-1 | ■ | ■ | ■ | ■ | ■ | ■ | Select Video 1
19 | 18 E7 56 | 900A 006D 0000 0001 18E7 56A9 | VIDEO-2 | ■ | ■ | ■ | ■ | ■ | ■ | Select Video 2
20 | 18 E7 57 | 900A 006D 0000 0001 18E7 57A8 | VIDEO-3 | - | ■ | ■ | ■ | ■ | ■ | Select Video 3
21 | 18 18 1C | 900A 006D 0000 0001 1818 1CE3 | HD/DVD | - | ■ | ■ | ■ | ■ | ■ | HD/DVD input select tiggle
22 | 18 18 EB | 900A 006D 0000 0001 1818 EB14 | DVD/HD1 | ■ | ■ | ■ | ■ | ■ | ■ | Select HD/DVD 1
23 | 18 18 CC | 900A 006D 0000 0001 1818 DC23 | DVD/HD2 | ■ | ■ | ■ | ■ | ■ | ■ | Select HD/DVD 2
24 | 18 18 40 | 900A 006D 0000 0001 1818 40BF | DVD/HD3 | ■ | ■ | - | - | - | - | Select HD/DVD 3
25 | 18 E7 61 | 900A 006D 0000 0001 18E7 619E | DVD/HD4 | ■ | - | - | - | - | - | Select HD/DVD 4
26 | 18 E7 58 | 900A 006D 0000 0001 18E7 58A7 | PC/RGB | ■ | ■ | ■ | ■ | ■ | ■ | RGB input select toggle
27 |  | 0000 006C 0000 0022 0159 00AD 0015 0016 0015 0016 0015 0016 0015 0041 0015 0041 0015 0016 0015 0016 0015 0016 0015 0016 0015 0016 0015 0016 0015 0041 0015 0041 0015 0016 0015 0016 0015 0016 0015 0041 0015 0016 0015 0016 0015 0016 0015 0016 0015 0016 0015 0041 0015 0041 0015 0016 0015 0041 0015 0041 0015 0041 0015 0041 0015 0041 0015 0016 0015 0016 0015 06BD | PC/RGB1 | - | ■ | ■ | ■ | ■ | ■ | Select RGB 1
28 |  | 0000 006C 0000 0022 0159 00AD 0015 0016 0015 0016 0015 0016 0015 0041 0015 0041 0015 0016 0015 0016 0015 0016 0015 0016 0015 0016 0015 0016 0015 0041 0015 0041 0015 0016 0015 0016 0015 0016 0015 0016 0015 0041 0015 0016 0015 0016 0015 0016 0015 0016 0015 0041 0015 0041 0015 0041 0015 0016 0015 0041 0015 0041 0015 0041 0015 0041 0015 0016 0015 0016 0015 06BD | PC/RGB2 | - | ■ | ■ | ■ | ■ | ■ | Select RGB 2
29 |  | 0000 006C 0000 0022 0159 00AD 0015 0016 0015 0016 0015 0016 0015 0041 0015 0041 0015 0016 0015 0016 0015 0016 0015 0016 0015 0016 0015 0016 0015 0041 0015 0041 0015 0016 0015 0016 0015 0016 0015 0041 0015 0041 0015 0016 0015 0016 0015 0016 0015 0016 0015 0041 0015 0041 0015 0016 0015 0016 0015 0041 0015 0041 0015 0041 0015 0041 0015 0016 0015 0016 0015 06BD | PC/RGB3 | - | ■ | ■ | ■ | ■ | ■ | Select RGB 3
30 | 18 18 AD | 900A 006D 0000 0001 1818 AD52 | ASPECT | ■ | ■ | ■ | ■ | ■ | ■ | Aspect select toggle
31 | 18 18 90 | 900A 006D 0000 0001 1818 906F | NORMAL | - | ■ | - | - | - | - | Select aspect NORMAL
32 | 18 18 91 | 900A 006D 0000 0001 1818 916E | FULL | - | ■ | - | - | - | - | Select aspect Full
33 | 18 18 92 | 900A 006D 0000 0001 1818 926D | STADIUM | - | ■ | - | - | - | - | Select aspect STADIUM
34 | 18 18 93 | 900A 006D 0000 0001 1818 936C | ZOOM | - | ■ | - | - | - | - | Select aspect ZOOM
35 | 18 18 94 | 900A 006D 0000 0001 1818 946B | 14:9 | - | ■ | - | - | - | - | Select aspect 14:9
36 | 18 18 95 | 900A 006D 0000 0001 1818 956A | 2.35:1 | - | ■ | - | - | - | - | Select aspect 2.35:1
37 | 18 18 41 | 900A 006D 0000 0001 1818 41BE | PICTURE MEMORY | ■ | ■ | - | - | - | - | Picture memory select toggle
38 | 18 18 45 | 900A 006D 0000 0001 1818 45BA | COLOR TEMP | - | ■ | - | - | - | - | Color temp. toggle
39 | 18 18 44 | 900A 006D 0000 0001 1818 44BB | PICTURE MODE | - | ■ | - | - | - | - | Picture mode toggle
40 | 18 18 9A | 900A 006D 0000 0001 1818 9A65 | NORMAL | - | ■ | - | - | - | - | Select picture mode NORMAL
41 | 18 18 9B | 900A 006D 0000 0001 1818 9B64 | THEATER-1 | - | ■ | - | - | - | - | Select picture mode THEATER 1
42 | 18 18 9C | 900A 006D 0000 0001 1818 9C63 | THEATER-2 | - | ■ | - | - | - | - | Select picture mode THEATER 2
43 | 18 18 9D | 900A 006D 0000 0001 1818 9D62 | DEFAULT | - | ■ | - | - | - | - | Select picture mode DEFAULT
44 | 18 18 9E | 900A 006D 0000 0001 1818 9E61 | BRIGHT | - | ■ | - | - | - | - | Select picture mode BRIGHT
45 | 18 E7 1F | 900A 006D 0000 0001 18E7 1FE0 | AUTO ADJUST | - | ■ | ■ | ■ | ■ | ■ | Auto Adjust On
46 | 18 18 42 | 900A 006D 0000 0001 1818 42BD | CONTRAST | - | ■ | - | - | - | - | Call Contrast adjustment
47 | 18 18 43 | 900A 006D 0000 0001 1818 43BC | BRIGHTNESS | - | ■ | - | - | - | - | Call Brightness adjustment
48 |  | 0000 006D 0024 0000 0155 00AB 0016 0014 0016 0014 0016 0014 0016 003F 0016 003F 0016 0014 0016 0014 0016 0014 0016 003F 0016 003F 0016 003F 0016 0014 0016 0014 0016 003F 0016 003F 0016 003F 0016 0014 0016 003F 0016 003F 0016 0014 0016 0014 0016 0014 0016 003F 0016 0014 0016 003F 0016 0014 0016 0014 0016 003F 0016 003F 0016 003F 0016 0014 0016 003F 0016 05EB 0155 0056 000D 00AB | CONTRAST + | - | ■ | ■ | ■ | ■ | ■ | Contarst up
49 |  | 0000 006D 0024 0000 0155 00AB 0016 0014 0016 0014 0016 0014 0016 003F 0016 003F 0016 0014 0016 0014 0016 0014 0016 003F 0016 003F 0016 003F 0016 0014 0016 0014 0016 003F 0016 003F 0016 003F 0016 003F 0016 003F 0016 003F 0016 0014 0016 0014 0016 0014 0016 003F 0016 0014 0016 0014 0016 0014 0016 0014 0016 003F 0016 003F 0016 003F 0016 0014 0016 003F 0016 05EB 0155 0056 000D 00AB | CONTRAST - | - | ■ | ■ | ■ | ■ | ■ | Contrast down
50 |  | 0000 006D 0022 0000 0155 00AB 0016 0014 0016 0014 0016 0014 0016 003F 0016 003F 0016 0014 0016 0014 0016 0014 0016 003F 0016 003F 0016 003F 0016 0014 0016 0014 0016 003F 0016 003F 0016 003F 0016 0014 0016 003F 0016 0014 0016 003F 0016 0014 0016 0014 0016 003F 0016 0014 0016 003F 0016 0014 0016 003F 0016 0014 0016 003F 0016 003F 0016 0014 0016 003F 000D 00AB | BRIGHTNESS + | - | ■ | ■ | ■ | ■ | ■ | Brightness up
51 |  | 0000 006D 0023 0000 0155 00AA 0016 0014 0016 0014 0016 0014 0016 003F 0016 003F 0016 0014 0016 0014 0016 0014 0016 003F 0016 003F 0016 003F 0016 0014 0016 0014 0016 003F 0016 003F 0016 003F 0016 0040 0016 0040 0016 0014 0016 0040 0016 0014 0016 0014 0016 0040 0016 0014 0016 0014 0016 0014 0016 003F 0016 0014 0016 003F 0016 003F 0016 0014 0016 003F 0016 05EB 26AB 00AA | BRIGHTNESS - | - | ■ | ■ | ■ | ■ | ■ | Brightness down
52 |  | 0000 006D 0023 0000 0155 00AB 0016 0014 0016 0014 0016 0014 0016 003F 0016 003F 0016 0014 0016 0014 0016 0014 0016 003F 0016 003F 0016 003F 0016 0014 0016 0014 0016 003F 0016 003F 0016 003F 0016 0014 0016 003F 0016 003F 0016 003F 0016 0014 0016 0014 0016 003F 0016 0014 0016 003F 0016 0014 0016 0014 0016 0014 0016 003F 0016 003F 0016 0014 0016 003F 0016 05EB 03EB 00AB | SHARPNESS + | - | ■ | ■ | ■ | ■ | ■ | Sharpness up
53 |  | 0000 006D 0022 0000 0155 00AB 0016 0015 0016 0015 0016 0015 0016 0040 0016 0040 0016 0015 0016 0015 0016 0014 0016 0040 0016 0040 0016 0040 0016 0015 0016 0015 0016 0040 0016 0040 0016 0040 0016 0040 0016 003F 0016 003F 0016 003F 0016 0014 0016 0014 0016 003F 0016 0014 0016 0014 0016 0014 0016 0015 0016 0015 0016 0040 0016 0040 0016 0015 0016 0040 000D 00AB | SHARPNESS - | - | ■ | ■ | ■ | ■ | ■ | Sharpness down
54 |  | 0000 006D 0024 0000 0155 00AB 0016 0014 0016 0014 0016 0014 0016 003F 0016 003F 0016 0014 0016 0014 0016 0014 0016 0040 0016 003F 0016 003F 0016 0014 0016 0014 0016 003F 0016 003F 0016 003F 0016 0014 0016 0014 0016 0014 0016 003F 0016 0014 0016 0014 0016 0040 0016 0014 0016 0040 0016 003F 0016 003F 0016 0014 0016 003F 0016 003F 0016 0014 0016 003F 0016 05EB 0155 0056 000D 00AB | COLOR + | - | ■ | ■ | ■ | ■ | ■ | Color up
55 |  | 0000 006D 0024 0000 0155 00AB 0016 0015 0016 0014 0016 0014 0016 0040 0016 0040 0016 0014 0016 0014 0016 0014 0016 003F 0016 0040 0016 0040 0016 0014 0016 0014 0016 0040 0016 0040 0016 0040 0016 0040 0016 0015 0016 0015 0016 0040 0016 0015 0016 0014 0016 0040 0016 0014 0016 0014 0016 0040 0016 0040 0016 0014 0016 0040 0016 0040 0016 0015 0016 0040 0016 05EB 0155 0055 000D 00AB | COLOR - | - | ■ | ■ | ■ | ■ | ■ | Color down
56 |  | 0000 006C 0023 0000 0159 00AD 0016 0014 0016 0014 0016 0014 0016 0040 0016 0040 0016 0014 0016 0014 0016 0014 0016 0040 0016 0040 0016 0040 0016 0014 0016 0014 0016 0040 0016 0040 0016 0040 0016 0014 0016 0014 0016 0040 0016 0040 0016 0014 0016 0014 0016 0040 0016 0014 0016 0040 0016 0040 0016 0014 0016 0014 0016 0040 0016 0040 0016 0014 0016 0040 0016 05FB 03E0 00AD | TINT + | - | ■ | ■ | ■ | ■ | ■ | Tint up
57 |  | 0000 006D 0024 0000 0155 00AB 0016 0015 0016 0014 0016 0014 0016 0040 0016 0040 0016 0014 0016 0014 0016 0014 0016 003F 0016 0040 0016 0040 0016 0014 0016 0014 0016 0040 0016 0040 0016 0040 0016 0040 0016 0015 0016 0040 0016 0040 0016 0015 0016 0015 0016 0040 0016 0015 0016 0015 0016 0040 0016 0015 0016 0015 0016 0040 0016 0040 0016 0015 0016 0040 0016 05EB 0155 0055 000D 00AB | TINT - | - | ■ | ■ | ■ | ■ | ■ | Tint down
58 | 18 18 81 | 900A 006D 0000 0001 1818 817E | SIDE BY SIDE | ■ | - | - | - | - | - | POP on
59 | 18 18 82 | 900A 006D 0000 0001 1818 827D | PICTURE IN PICTURE | ■ | - | - | - | - | - | PIP on
60 | 18 18 83 | 900A 006D 0000 0001 1818 837C | SINGLE | ■ | - | - | - | - | - | PIP/POP off
61 | 18 18 CC | 900A 006D 0000 0001 1818 CC33 | ID SELECT | - | - | ■ | - | - | - | ID select toggle
62 | 18 18 CC | 900A 006D 0000 0001 1818 CC33 | MULTI SCREEN | - | - | - | ■ | ■ | - | Multi screen display
63 | 18 18 CD | 900A 006D 0000 0001 1818 CD32 | CLEAR | - | - | ■ | - | - | - | ID clear
64 | 18 18 CD | 900A 006D 0000 0001 1818 CD32 | ACTIVE SELECT | ■ | - | - | - | - | - | Active screen select
|  |  | MULTI SELECT | - | - | - | ■ | ■ | - | Active screen select
*Notice

## Plasma ID-2
Remote Command Chart
|  |  |  | Back to | Date: | 2026-07-28
Item: Plasma Display (ID-2) |  |  |  | ID-1 | Made by: | H.Kitamura
| Command (NEC code) | Wizz.it Code | Command Name | PDxx01 |  | FUNCTION
1 | 18 E7 20 | 900A 006D 0000 0001 18E7 20DF | POWER ON | ■ |  | Turn the power On
2 | 18 E7 23 | 900A 006D 0000 0001 18E7 23DC | STANDBY | ■ |  | Standby
3 | 18 E7 77 | 900A 006D 0000 0001 18E7 7788 | VOLUME UP | ■ |  | Volume level Up
4 | 18 E7 7A | 900A 006D 0000 0001 18E7 7A85 | VOLUME DOWN | ■ |  | Volume level Down
5 | 18 E7 7D | 900A 006D 0000 0001 18E7 7D82 | MUTE | ■ |  | Audio mute
6 | 18 E7 71 | 900A 006D 0000 0001 18E7 718E | MENU/ENTER | ■ |  | Display Menu and determine
7 | 18 E7 65 | 900A 006D 0000 0001 18E7 659A | UP | ■ |  | Cursor up
8 | 18 E7 6B | 900A 006D 0000 0001 18E7 6B94 | DOWN | ■ |  | Cursor down
9 | 18 E7 68 | 900A 006D 0000 0001 18E7 6897 | RIGHT | ■ |  | Cursor right
10 | 18 E7 6E | 900A 006D 0000 0001 18E7 6E91 | LEFT | ■ |  | cursor left
11 | 18 E7 74 | 900A 006D 0000 0001 18E7 748B | EXIT | ■ |  | Exit from the menu
12 | 18 E7 A3 | 900A 006D 0000 0001 18E7 A35C | ZOOM + | ■ |  | Zoom up
13 | 18 E7 A6 | 900A 006D 0000 0001 18E7 A659 | ZOOM - | ■ |  | Zoom down
14 | 18 E7 B4 | 900A 006D 0000 0001 18E7 B44B | OFF TIMER | ■ |  | Off timer select toggle
15 | 18 E7 AC | 900A 006D 0000 0001 18E7 AC53 | DISPLAY | ■ |  | On screen display On/Off
16 | 18 E7 2F | 900A 006D 0000 0001 18E7 2FD0 | VIDEO-1 | ■ |  | Select Video 1
17 | 18 E7 32 | 900A 006D 0000 0001 18E7 32CD | VIDEO-2 | ■ |  | Select Video 2
18 | 18 E7 38 | 900A 006D 0000 0001 18E7 38C7 | DVD/HD1 | ■ |  | Select HD/DVD 1
19 | 18 E7 3B | 900A 006D 0000 0001 18E7 3BC4 | DVD/HD2 | ■ |  | Select HD/DVD 2
20 | 18 E7 3E | 900A 006D 0000 0001 18E7 3EC1 | DVD/HD3 | ■ |  | Select HD/DVD 3
21 | 18 E7 62 | 900A 006D 0000 0001 18E7 629D | DVD/HD4 | ■ |  | Select HD/DVD 4
22 | 18 E7 2C | 900A 006D 0000 0001 18E7 2CD3 | PC/RGB | ■ |  | RGB input select toggle
23 | 18 E7 A9 | 900A 006D 0000 0001 18E7 A956 | ASPECT | ■ |  | Aspect select toggle
24 | 18 E7 B7 | 900A 006D 0000 0001 18E7 B748 | PICTURE MEMORY | ■ |  | Picture memory select toggle
25 | 18 E7 E0 | 900A 006D 0000 0001 18E7 E01F | SIDE BY SIDE | ■ |  | POP on
26 | 18 E7 E3 | 900A 006D 0000 0001 18E7 E31C | PICTURE IN PICTURE | ■ |  | PIP on
27 | 18 E7 E6 | 900A 006D 0000 0001 18E7 E619 | SINGLE | ■ |  | PIP/POP off
28 | 18 E7 BD | 900A 006D 0000 0001 18E7 BD42 | ACTIVE SCREEN | ■ |  | Active screen select
*Notice

## Plasma ID-3
Remote Command Chart
|  |  |  | Back to | Date: | 2026-07-28
Item: Plasma Display (ID-3) |  |  |  | ID-1 | Made by: | H.Kitamura
| Command (NEC code) | Wizz.it Code | Command Name | PDxx01 |  | FUNCTION
1 | 18 E7 21 | 900A 006D 0000 0001 18E7 21DE | POWER ON | ■ |  | Turn the power On
2 | 18 E7 24 | 900A 006D 0000 0001 18E7 24DB | STANDBY | ■ |  | Standby
3 | 18 E7 78 | 900A 006D 0000 0001 18E7 7887 | VOLUME UP | ■ |  | Volume level Up
4 | 18 E7 7B | 900A 006D 0000 0001 18E7 7B84 | VOLUME DOWN | ■ |  | Volume level Down
5 | 18 E7 7E | 900A 006D 0000 0001 18E7 7E81 | MUTE | ■ |  | Audio mute
6 | 18 E7 72 | 900A 006D 0000 0001 18E7 728D | MENU/ENTER | ■ |  | Display Menu and determine
7 | 18 E7 66 | 900A 006D 0000 0001 18E7 6699 | UP | ■ |  | Cursor up
8 | 18 E7 6C | 900A 006D 0000 0001 18E7 6C93 | DOWN | ■ |  | Cursor down
9 | 18 E7 69 | 900A 006D 0000 0001 18E7 6996 | RIGHT | ■ |  | Cursor right
10 | 18 E7 6F | 900A 006D 0000 0001 18E7 6F90 | LEFT | ■ |  | cursor left
11 | 18 E7 75 | 900A 006D 0000 0001 18E7 758A | EXIT | ■ |  | Exit from the menu
12 | 18 E7 A4 | 900A 006D 0000 0001 18E7 A45B | ZOOM + | ■ |  | Zoom up
13 | 18 E7 A7 | 900A 006D 0000 0001 18E7 A758 | ZOOM - | ■ |  | Zoom down
14 | 18 E7 B5 | 900A 006D 0000 0001 18E7 B54A | OFF TIMER | ■ |  | Off timer select toggle
15 | 18 E7 AD | 900A 006D 0000 0001 18E7 AD52 | DISPLAY | ■ |  | On screen display On/Off
16 | 18 E7 30 | 900A 006D 0000 0001 18E7 30CF | VIDEO-1 | ■ |  | Select Video 1
17 | 18 E7 33 | 900A 006D 0000 0001 18E7 33CC | VIDEO-2 | ■ |  | Select Video 2
18 | 18 E7 39 | 900A 006D 0000 0001 18E7 39C6 | DVD/HD1 | ■ |  | Select HD/DVD 1
19 | 18 E7 3C | 900A 006D 0000 0001 18E7 3CC3 | DVD/HD2 | ■ |  | Select HD/DVD 2
20 | 18 E7 3F | 900A 006D 0000 0001 18E7 3FC0 | DVD/HD3 | ■ |  | Select HD/DVD 3
21 | 18 E7 63 | 900A 006D 0000 0001 18E7 639C | DVD/HD4 | ■ |  | Select HD/DVD 4
22 | 18 E7 2D | 900A 006D 0000 0001 18E7 2DD2 | PC/RGB | ■ |  | RGB input select toggle
23 | 18 E7 AA | 900A 006D 0000 0001 18E7 AA55 | ASPECT | ■ |  | Aspect select toggle
24 | 18 E7 B8 | 900A 006D 0000 0001 18E7 B847 | PICTURE MEMORY | ■ |  | Picture memory select toggle
25 | 18 E7 E1 | 900A 006D 0000 0001 18E7 E11E | SIDE BY SIDE | ■ |  | POP on
26 | 18 E7 41 | 900A 006D 0000 0001 18E7 41BE | PICTURE IN PICTURE | ■ |  | PIP on
27 | 18 E7 E7 | 900A 006D 0000 0001 18E7 E718 | SINGLE | ■ |  | PIP/POP off
28 | 18 E7 BE | 900A 006D 0000 0001 18E7 BE41 | MULTI SELECT | ■ |  | Active screen select
*Notice

## Plasma ID-4
Remote Command Chart
|  |  |  | Back to | Date: | 2026-07-28
Item: Plasma Display (ID-4) |  |  |  | ID-1 | Made by: | H.Kitamura
| Command (NEC code) | Wizz.it Code | Command Name | PDxx01 |  | FUNCTION
1 | 18 E7 22 | 900A 006D 0000 0001 18E7 22DD | POWER ON | ■ |  | Turn the power On
2 | 18 E7 25 | 900A 006D 0000 0001 18E7 25DA | STANDBY | ■ |  | Standby
3 | 18 E7 79 | 900A 006D 0000 0001 18E7 7986 | VOLUME UP | ■ |  | Volume level Up
4 | 18 E7 7C | 900A 006D 0000 0001 18E7 7C83 | VOLUME DOWN | ■ |  | Volume level Down
5 | 18 E7 7F | 900A 006D 0000 0001 18E7 7F80 | MUTE | ■ |  | Audio mute
6 | 18 E7 73 | 900A 006D 0000 0001 18E7 738C | MENU/ENTER | ■ |  | Display Menu and determine
7 | 18 E7 67 | 900A 006D 0000 0001 18E7 6798 | UP | ■ |  | Cursor up
8 | 18 E7 6D | 900A 006D 0000 0001 18E7 6D92 | DOWN | ■ |  | Cursor down
9 | 18 E7 6A | 900A 006D 0000 0001 18E7 6A95 | RIGHT | ■ |  | Cursor right
10 | 18 E7 70 | 900A 006D 0000 0001 18E7 708F | LEFT | ■ |  | cursor left
11 | 18 E7 76 | 900A 006D 0000 0001 18E7 7689 | EXIT | ■ |  | Exit from the menu
12 | 18 E7 A5 | 900A 006D 0000 0001 18E7 A55A | ZOOM + | ■ |  | Zoom up
13 | 18 E7 A8 | 900A 006D 0000 0001 18E7 A857 | ZOOM - | ■ |  | Zoom down
14 | 18 E7 B6 | 900A 006D 0000 0001 18E7 B649 | OFF TIMER | ■ |  | Off timer select toggle
15 | 18 E7 AE | 900A 006D 0000 0001 18E7 AE51 | DISPLAY | ■ |  | On screen display On/Off
16 | 18 E7 31 | 900A 006D 0000 0001 18E7 31CE | VIDEO-1 | ■ |  | Select Video 1
17 | 18 E7 34 | 900A 006D 0000 0001 18E7 34CB | VIDEO-2 | ■ |  | Select Video 2
18 | 18 E7 3A | 900A 006D 0000 0001 18E7 3AC5 | DVD/HD1 | ■ |  | Select HD/DVD 1
19 | 18 E7 3D | 900A 006D 0000 0001 18E7 3DC2 | DVD/HD2 | ■ |  | Select HD/DVD 2
20 | 18 E7 60 | 900A 006D 0000 0001 18E7 609F | DVD/HD3 | ■ |  | Select HD/DVD 3
21 | 18 E7 64 | 900A 006D 0000 0001 18E7 649B | DVD/HD4 | ■ |  | Select HD/DVD 4
22 | 18 E7 2E | 900A 006D 0000 0001 18E7 2ED1 | PC/RGB | ■ |  | RGB input select toggle
23 | 18 E7 AB | 900A 006D 0000 0001 18E7 AB54 | ASPECT | ■ |  | Aspect select toggle
24 | 18 E7 B9 | 900A 006D 0000 0001 18E7 B946 | PICTURE MEMORY | ■ |  | Picture memory select toggle
25 | 18 E7 E2 | 900A 006D 0000 0001 18E7 E21D | SIDE BY SIDE | ■ |  | POP on
26 | 18 E7 E5 | 900A 006D 0000 0001 18E7 E51A | PICTURE IN PICTURE | ■ |  | PIP on
27 | 18 E7 E8 | 900A 006D 0000 0001 18E7 E817 | SINGLE | ■ |  | PIP/POP off
28 | 18 E7 BF | 900A 006D 0000 0001 18E7 BF40 | ACTIVE SELECT | ■ |  | Active screen select
*Notice

## Plasma all
Remote Command Chart
2026-07-28
Item: Plasma Display (All) | [6 empty] | H.Kitamura
| Command (NEC code) |  |  | ID | Wizz.it Code | Command Name | FUNCTION
1 | 18 | E7 | 08 | 1 | 900A 006D 0000 0001 18E7 08F7 | POWER ON | Turn the power On | 8 | 247 | F7
2 | 18 | 18 | C0 | 1 | 900A 006D 0000 0001 1818 C03F | STANDBY | Standby | 192 | 63 | 3F
3 | 18 | E7 | 02 | 1 | 900A 006D 0000 0001 18E7 02FD | VOLUME UP |  | 2 | 253 | FD
4 | 18 | E7 | 03 | 1 | 900A 006D 0000 0001 18E7 03FC | VOLUME DOWN |  | 3 | 252 | FC
5 | 18 | 18 | C4 | 1 | 900A 006D 0000 0001 1818 C43B | MENU/ENTER | Display Menu and determine | 196 | 59 | 3B
5 | 18 | E7 | 09 | 1 | 900A 006D 0000 0001 18E7 09F6 | MUTE | Audio mute | 9 | 246 | F6
7 | 18 | 18 | B0 | 1 | 900A 006D 0000 0001 1818 B04F | UP | Cursor up | 176 | 79 | 4F
8 | 18 | 18 | B1 | 1 | 900A 006D 0000 0001 1818 B14E | DOWN | Cursor down | 177 | 78 | 4E
9 | 18 | 18 | B3 | 1 | 900A 006D 0000 0001 1818 B34C | RIGHT | Cursor right | 179 | 76 | 4C
10 | 18 | 18 | B2 | 1 | 900A 006D 0000 0001 1818 B24D | LEFT | cursor left | 178 | 77 | 4D
11 | 18 | 18 | C5 | 1 | 900A 006D 0000 0001 1818 C53A | EXIT | Exit from the menu | 197 | 58 | 3A
12 | 18 | 18 | CA | 1 | 900A 006D 0000 0001 1818 CA35 | ZOOM + | Zoom up | 202 | 53 | 35
13 | 18 | 18 | CB | 1 | 900A 006D 0000 0001 1818 CB34 | ZOOM - | Zoom down | 203 | 52 | 34
14 | 18 | E7 | 1E | 1 | 900A 006D 0000 0001 18E7 1EE1 | OFF TIMER | Off timer select toggle | 30 | 225 | E1
15 | 18 | E7 | 0F | 1 | 900A 006D 0000 0001 18E7 0FF0 | DISPLAY | On screen display On/Off | 15 | 240 | F0
16 | 18 |  |  | 1 | 0000 0067 0022 0002 0168 00B5 0017 0017 0017 0017 0017 0017 0017 0044 0017 0044 0017 0017 0017 0017 0017 0017 0017 0017 0017 0017 0017 0017 0017 0044 0017 0044 0017 0017 0017 0017 0017 0017 0017 0044 0017 0017 0017 0017 0017 0044 0017 0017 0017 0017 0017 | POINTER | Display Pointer | 0 | 255 | FF
17 | 18 | E7 | 0A | 1 | 900A 0068 0000 0001 18E7 0AF5 | VIDEO | Video input select toggle | 10 | 245 | F5
18 | 18 | E7 | 55 | 1 | 900A 006D 0000 0001 18E7 55AA | VIDEO-1 | Select Video 1 | 85 | 170 | AA
19 | 18 | E7 | 56 | 1 | 900A 006D 0000 0001 18E7 56A9 | VIDEO-2 | Select Video 2 | 86 | 169 | A9
20 | 18 | E7 | 57 | 1 | 900A 006D 0000 0001 18E7 57A8 | VIDEO-3 | Select Video 3 | 87 | 168 | A8
21 | 18 | 18 | 1C | 1 | 900A 006D 0000 0001 1818 1CE3 | HD/DVD | HD/DVD input select tiggle | 28 | 227 | E3
22 | 18 | 18 | EB | 1 | 900A 006D 0000 0001 1818 EB14 | DVD/HD1 | Select HD/DVD 1 | 235 | 20 | 14
23 | 18 | 18 | DC | 1 | 900A 006D 0000 0001 1818 DC23 | DVD/HD2 | Select HD/DVD 2 | 220 | 35 | 23
24 | 18 | 18 | 40 | 1 | 900A 006D 0000 0001 1818 40BF | DVD/HD3 | Select HD/DVD 3 | 64 | 191 | BF
25 | 18 | E7 | 61 | 1 | 900A 006D 0000 0001 18E7 619E | DVD/HD4 | Select HD/DVD 4 | 97 | 158 | 9E
26 | 18 | E7 | 58 | 1 | 900A 006D 0000 0001 18E7 58A7 | PC/RGB | RGB input select toggle | 88 | 167 | A7
27 | 18 |  |  | 1 | 0000 006C 0000 0022 0159 00AD 0015 0016 0015 0016 0015 0016 0015 0041 0015 0041 0015 0016 0015 0016 0015 0016 0015 0016 0015 0016 0015 0016 0015 0041 0015 0041 0015 0016 0015 0016 0015 0016 0015 0041 0015 0016 0015 0016 0015 0016 0015 0016 0015 0016 0015 | PC/RGB1 | Select RGB 1 | 0 | 255 | FF
28 | 18 |  |  | 1 | 0000 006C 0000 0022 0159 00AD 0015 0016 0015 0016 0015 0016 0015 0041 0015 0041 0015 0016 0015 0016 0015 0016 0015 0016 0015 0016 0015 0016 0015 0041 0015 0041 0015 0016 0015 0016 0015 0016 0015 0016 0015 0041 0015 0016 0015 0016 0015 0016 0015 0016 0015 | PC/RGB2 | Select RGB 2 | 0 | 255 | FF
29 | 18 |  |  | 1 | 0000 006C 0000 0022 0159 00AD 0015 0016 0015 0016 0015 0016 0015 0041 0015 0041 0015 0016 0015 0016 0015 0016 0015 0016 0015 0016 0015 0016 0015 0041 0015 0041 0015 0016 0015 0016 0015 0016 0015 0041 0015 0041 0015 0016 0015 0016 0015 0016 0015 0016 0015 | PC/RGB3 | Select RGB 3 | 0 | 255 | FF
30 | 18 | 18 | AD | 1 | 900A 006D 0000 0001 1818 AD52 | ASPECT | Aspect select toggle | 173 | 82 | 52
31 | 18 | 18 | 90 | 1 | 900A 006D 0000 0001 1818 906F | NORMAL | Select aspect NORMAL | 144 | 111 | 6F
32 | 18 | 18 | 91 | 1 | 900A 006D 0000 0001 1818 916E | FULL | Select aspect Full | 145 | 110 | 6E
33 | 18 | 18 | 92 | 1 | 900A 006D 0000 0001 1818 926D | STADIUM | Select aspect STADIUM | 146 | 109 | 6D
34 | 18 | 18 | 93 | 1 | 900A 006D 0000 0001 1818 936C | ZOOM | Select aspect ZOOM | 147 | 108 | 6C
35 | 18 | 18 | 94 | 1 | 900A 006D 0000 0001 1818 946B | 14:9 | Select aspect 14:9 | 148 | 107 | 6B
36 | 18 | 18 | 95 | 1 | 900A 006D 0000 0001 1818 956A | 2.35:1 | Select aspect 2.35:1 | 149 | 106 | 6A
37 | 18 | 18 | 41 | 1 | 900A 006D 0000 0001 1818 41BE | PICTURE MEMORY | Picture memory select toggle | 65 | 190 | BE
38 | 18 | 18 | 45 | 1 | 900A 006D 0000 0001 1818 45BA | COLOR TEMP | Color temp. toggle | 69 | 186 | BA
39 | 18 | 18 | 44 | 1 | 900A 006D 0000 0001 1818 44BB | PICTURE MODE | Picture mode toggle | 68 | 187 | BB
40 | 18 | 18 | 9A | 1 | 900A 006D 0000 0001 1818 9A65 | NORMAL | Select picture mode NORMAL | 154 | 101 | 65
41 | 18 | 18 | 9B | 1 | 900A 006D 0000 0001 1818 9B64 | THEATER-1 | Select picture mode THEATER 1 | 155 | 100 | 64
42 | 18 | 18 | 9C | 1 | 900A 006D 0000 0001 1818 9C63 | THEATER-2 | Select picture mode THEATER 2 | 156 | 99 | 63
43 | 18 | 18 | 9D | 1 | 900A 006D 0000 0001 1818 9D62 | DEFAULT | Select picture mode DEFAULT | 157 | 98 | 62
44 | 18 | 18 | 9E | 1 | 900A 006D 0000 0001 1818 9E61 | BRIGHT | Select picture mode BRIGHT | 158 | 97 | 61
45 | 18 | E7 | 1F | 1 | 900A 006D 0000 0001 18E7 1FE0 | AUTO ADJUST | Auto Adjust On | 31 | 224 | E0
46 | 18 | 18 | 42 | 1 | 900A 006D 0000 0001 1818 42BD | CONTRAST | Call Contrast adjustment | 66 | 189 | BD
47 | 18 | 18 | 43 | 1 | 900A 006D 0000 0001 1818 43BC | BRIGHTNESS | Call Brightness adjustment | 67 | 188 | BC
48 | 18 |  |  | 1 | 0000 006D 0024 0000 0155 00AB 0016 0014 0016 0014 0016 0014 0016 003F 0016 003F 0016 0014 0016 0014 0016 0014 0016 003F 0016 003F 0016 003F 0016 0014 0016 0014 0016 003F 0016 003F 0016 003F 0016 0014 0016 003F 0016 003F 0016 0014 0016 0014 0016 0014 0016 | CONTRAST + | Contarst up | 0 | 255 | FF
49 | 18 |  |  | 1 | 0000 006D 0024 0000 0155 00AB 0016 0014 0016 0014 0016 0014 0016 003F 0016 003F 0016 0014 0016 0014 0016 0014 0016 003F 0016 003F 0016 003F 0016 0014 0016 0014 0016 003F 0016 003F 0016 003F 0016 003F 0016 003F 0016 003F 0016 0014 0016 0014 0016 0014 0016 | CONTRAST - | Contrast down | 0 | 255 | FF
50 | 18 |  |  | 1 | 0000 006D 0022 0000 0155 00AB 0016 0014 0016 0014 0016 0014 0016 003F 0016 003F 0016 0014 0016 0014 0016 0014 0016 003F 0016 003F 0016 003F 0016 0014 0016 0014 0016 003F 0016 003F 0016 003F 0016 0014 0016 003F 0016 0014 0016 003F 0016 0014 0016 0014 0016 | BRIGHTNESS + | Brightness up | 0 | 255 | FF
51 | 18 |  |  | 1 | 0000 006D 0023 0000 0155 00AA 0016 0014 0016 0014 0016 0014 0016 003F 0016 003F 0016 0014 0016 0014 0016 0014 0016 003F 0016 003F 0016 003F 0016 0014 0016 0014 0016 003F 0016 003F 0016 003F 0016 0040 0016 0040 0016 0014 0016 0040 0016 0014 0016 0014 0016 | BRIGHTNESS - | Brightness down | 0 | 255 | FF
52 | 18 |  |  | 1 | 0000 006D 0023 0000 0155 00AB 0016 0014 0016 0014 0016 0014 0016 003F 0016 003F 0016 0014 0016 0014 0016 0014 0016 003F 0016 003F 0016 003F 0016 0014 0016 0014 0016 003F 0016 003F 0016 003F 0016 0014 0016 003F 0016 003F 0016 003F 0016 0014 0016 0014 0016 | SHARPNESS + | Sharpness up | 0 | 255 | FF
53 | 18 |  |  | 1 | 0000 006D 0022 0000 0155 00AB 0016 0015 0016 0015 0016 0015 0016 0040 0016 0040 0016 0015 0016 0015 0016 0014 0016 0040 0016 0040 0016 0040 0016 0015 0016 0015 0016 0040 0016 0040 0016 0040 0016 0040 0016 003F 0016 003F 0016 003F 0016 0014 0016 0014 0016 | SHARPNESS - | Sharpness down | 0 | 255 | FF
54 | 18 |  |  | 1 | 0000 006D 0024 0000 0155 00AB 0016 0014 0016 0014 0016 0014 0016 003F 0016 003F 0016 0014 0016 0014 0016 0014 0016 0040 0016 003F 0016 003F 0016 0014 0016 0014 0016 003F 0016 003F 0016 003F 0016 0014 0016 0014 0016 0014 0016 003F 0016 0014 0016 0014 0016 | COLOR + | Color up | 0 | 255 | FF
55 | 18 |  |  | 1 | 0000 006D 0024 0000 0155 00AB 0016 0015 0016 0014 0016 0014 0016 0040 0016 0040 0016 0014 0016 0014 0016 0014 0016 003F 0016 0040 0016 0040 0016 0014 0016 0014 0016 0040 0016 0040 0016 0040 0016 0040 0016 0015 0016 0015 0016 0040 0016 0015 0016 0014 0016 | COLOR - | Color down | 0 | 255 | FF
56 | 18 |  |  | 1 | 0000 006C 0023 0000 0159 00AD 0016 0014 0016 0014 0016 0014 0016 0040 0016 0040 0016 0014 0016 0014 0016 0014 0016 0040 0016 0040 0016 0040 0016 0014 0016 0014 0016 0040 0016 0040 0016 0040 0016 0014 0016 0014 0016 0040 0016 0040 0016 0014 0016 0014 0016 | TINT + | Tint up | 0 | 255 | FF
57 | 18 |  |  | 1 | 0000 006D 0024 0000 0155 00AB 0016 0015 0016 0014 0016 0014 0016 0040 0016 0040 0016 0014 0016 0014 0016 0014 0016 003F 0016 0040 0016 0040 0016 0014 0016 0014 0016 0040 0016 0040 0016 0040 0016 0040 0016 0015 0016 0040 0016 0040 0016 0015 0016 0015 0016 | TINT - | Tint down | 0 | 255 | FF
58 | 18 | 18 | 81 | 1 | 900A 006D 0000 0001 1818 817E | SIDE BY SIDE | POP on | 129 | 126 | 7E
59 | 18 | 18 | 82 | 1 | 900A 006D 0000 0001 1818 827D | PICTURE IN PICTURE | PIP on | 130 | 125 | 7D
60 | 18 | 18 | 83 | 1 | 900A 006D 0000 0001 1818 837C | SINGLE | POP/PIP off | 131 | 124 | 7C
61 | 18 | 18 | CC | 1 | 900A 006D 0000 0001 1818 CC33 | ID SELECT | ID select toggle | 204 | 51 | 33
62 | 18 | 18 | CC | 1 | 900A 006D 0000 0001 1818 CC33 | MULTI SCREEN | Multi screen display | 204 | 51 | 33
63 | 18 | 18 | CD | 1 | 900A 006D 0000 0001 1818 CD32 | CLEAR | ID clear | 205 | 50 | 32
64 | 18 | 18 | CD | 1 | 900A 006D 0000 0001 1818 CD32 | ACTIVE SELECT | Active screen select | 205 | 50 | 32
1 | 18 | E7 | 20 | 2 | 900A 006D 0000 0001 18E7 20DF | POWER ON | Turn the power On | 32 | 223 | DF
2 | 18 | E7 | 23 | 2 | 900A 006D 0000 0001 18E7 23DC | STANDBY | Standby | 35 | 220 | DC
3 | 18 | E7 | 77 | 2 | 900A 006D 0000 0001 18E7 7788 | VOLUME UP | Volume level Up | 119 | 136 | 88
4 | 18 | E7 | 7A | 2 | 900A 006D 0000 0001 18E7 7A85 | VOLUME DOWN | Volume level Down | 122 | 133 | 85
5 | 18 | E7 | 7D | 2 | 900A 006D 0000 0001 18E7 7D82 | MUTE | Audio mute | 125 | 130 | 82
6 | 18 | E7 | 71 | 2 | 900A 006D 0000 0001 18E7 718E | MENU/ENTER | Display Menu and determine | 113 | 142 | 8E
7 | 18 | E7 | 65 | 2 | 900A 006D 0000 0001 18E7 659A | UP | Cursor up | 101 | 154 | 9A
8 | 18 | E7 | 6B | 2 | 900A 006D 0000 0001 18E7 6B94 | DOWN | Cursor down | 107 | 148 | 94
9 | 18 | E7 | 68 | 2 | 900A 006D 0000 0001 18E7 6897 | RIGHT | Cursor right | 104 | 151 | 97
10 | 18 | E7 | 6E | 2 | 900A 006D 0000 0001 18E7 6E91 | LEFT | cursor left | 110 | 145 | 91
11 | 18 | E7 | 74 | 2 | 900A 006D 0000 0001 18E7 748B | EXIT | Exit from the menu | 116 | 139 | 8B
12 | 18 | E7 | A3 | 2 | 900A 006D 0000 0001 18E7 A35C | ZOOM + | Zoom up | 163 | 92 | 5C
13 | 18 | E7 | A6 | 2 | 900A 006D 0000 0001 18E7 A659 | ZOOM - | Zoom down | 166 | 89 | 59
14 | 18 | E7 | B4 | 2 | 900A 006D 0000 0001 18E7 B44B | OFF TIMER | Off timer select toggle | 180 | 75 | 4B
15 | 18 | E7 | AC | 2 | 900A 006D 0000 0001 18E7 AC53 | DISPLAY | On screen display On/Off | 172 | 83 | 53
16 | 18 | E7 | 2F | 2 | 900A 006D 0000 0001 18E7 2FD0 | VIDEO-1 | Select Video 1 | 47 | 208 | D0
17 | 18 | E7 | 32 | 2 | 900A 006D 0000 0001 18E7 32CD | VIDEO-2 | Select Video 2 | 50 | 205 | CD
18 | 18 | E7 | 38 | 2 | 900A 006D 0000 0001 18E7 38C7 | DVD/HD1 | Select HD/DVD 1 | 56 | 199 | C7
19 | 18 | E7 | 3B | 2 | 900A 006D 0000 0001 18E7 3BC4 | DVD/HD2 | Select HD/DVD 2 | 59 | 196 | C4
20 | 18 | E7 | 3E | 2 | 900A 006D 0000 0001 18E7 3EC1 | DVD/HD3 | Select HD/DVD 3 | 62 | 193 | C1
21 | 18 | E7 | 62 | 2 | 900A 006D 0000 0001 18E7 629D | DVD/HD4 | Select HD/DVD 4 | 98 | 157 | 9D
22 | 18 | E7 | 2C | 2 | 900A 006D 0000 0001 18E7 2CD3 | PC/RGB | RGB input select toggle | 44 | 211 | D3
23 | 18 | E7 | A9 | 2 | 900A 006D 0000 0001 18E7 A956 | ASPECT | Aspect select toggle | 169 | 86 | 56
24 | 18 | E7 | B7 | 2 | 900A 006D 0000 0001 18E7 B748 | PICTURE MEMORY | Picture memory select toggle | 183 | 72 | 48
25 | 18 | E7 | E0 | 2 | 900A 006D 0000 0001 18E7 E01F | SIDE BY SIDE | POP on | 224 | 31 | 1F
26 | 18 | E7 | E3 | 2 | 900A 006D 0000 0001 18E7 E31C | PICTURE IN PICTURE | PIP on | 227 | 28 | 1C
27 | 18 | E7 | E6 | 2 | 900A 006D 0000 0001 18E7 E619 | SINGLE | PIP/POP off | 230 | 25 | 19
28 | 18 | E7 | BD | 2 | 900A 006D 0000 0001 18E7 BD42 | ACTIVE SELECT | Active screen select | 189 | 66 | 42
1 | 18 | E7 | 21 | 3 | 900A 006D 0000 0001 18E7 21DE | POWER ON | Turn the power On | 33 | 222 | DE
2 | 18 | E7 | 24 | 3 | 900A 006D 0000 0001 18E7 24DB | STANDBY | Standby | 36 | 219 | DB
3 | 18 | E7 | 78 | 3 | 900A 006D 0000 0001 18E7 7887 | VOLUME UP | Volume level Up | 120 | 135 | 87
4 | 18 | E7 | 7B | 3 | 900A 006D 0000 0001 18E7 7B84 | VOLUME DOWN | Volume level Down | 123 | 132 | 84
5 | 18 | E7 | 7E | 3 | 900A 006D 0000 0001 18E7 7E81 | MUTE | Audio mute | 126 | 129 | 81
6 | 18 | E7 | 72 | 3 | 900A 006D 0000 0001 18E7 728D | MENU/ENTER | Display Menu and determine | 114 | 141 | 8D
7 | 18 | E7 | 66 | 3 | 900A 006D 0000 0001 18E7 6699 | UP | Cursor up | 102 | 153 | 99
8 | 18 | E7 | 6C | 3 | 900A 006D 0000 0001 18E7 6C93 | DOWN | Cursor down | 108 | 147 | 93
9 | 18 | E7 | 69 | 3 | 900A 006D 0000 0001 18E7 6996 | RIGHT | Cursor right | 105 | 150 | 96
10 | 18 | E7 | 6F | 3 | 900A 006D 0000 0001 18E7 6F90 | LEFT | cursor left | 111 | 144 | 90
11 | 18 | E7 | 75 | 3 | 900A 006D 0000 0001 18E7 758A | EXIT | Exit from the menu | 117 | 138 | 8A
12 | 18 | E7 | A4 | 3 | 900A 006D 0000 0001 18E7 A45B | ZOOM + | Zoom up | 164 | 91 | 5B
13 | 18 | E7 | A7 | 3 | 900A 006D 0000 0001 18E7 A758 | ZOOM - | Zoom down | 167 | 88 | 58
14 | 18 | E7 | B5 | 3 | 900A 006D 0000 0001 18E7 B54A | OFF TIMER | Off timer select toggle | 181 | 74 | 4A
15 | 18 | E7 | AD | 3 | 900A 006D 0000 0001 18E7 AD52 | DISPLAY | On screen display On/Off | 173 | 82 | 52
16 | 18 | E7 | 30 | 3 | 900A 006D 0000 0001 18E7 30CF | VIDEO-1 | Select Video 1 | 48 | 207 | CF
17 | 18 | E7 | 33 | 3 | 900A 006D 0000 0001 18E7 33CC | VIDEO-2 | Select Video 2 | 51 | 204 | CC
18 | 18 | E7 | 39 | 3 | 900A 006D 0000 0001 18E7 39C6 | DVD/HD1 | Select HD/DVD 1 | 57 | 198 | C6
19 | 18 | E7 | 3C | 3 | 900A 006D 0000 0001 18E7 3CC3 | DVD/HD2 | Select HD/DVD 2 | 60 | 195 | C3
20 | 18 | E7 | 3F | 3 | 900A 006D 0000 0001 18E7 3FC0 | DVD/HD3 | Select HD/DVD 3 | 63 | 192 | C0
21 | 18 | E7 | 63 | 3 | 900A 006D 0000 0001 18E7 639C | DVD/HD4 | Select HD/DVD 4 | 99 | 156 | 9C
22 | 18 | E7 | 2D | 3 | 900A 006D 0000 0001 18E7 2DD2 | PC/RGB | RGB input select toggle | 45 | 210 | D2
23 | 18 | E7 | AA | 3 | 900A 006D 0000 0001 18E7 AA55 | ASPECT | Aspect select toggle | 170 | 85 | 55
24 | 18 | E7 | B8 | 3 | 900A 006D 0000 0001 18E7 B847 | PICTURE MEMORY | Picture memory select toggle | 184 | 71 | 47
25 | 18 | E7 | E1 | 3 | 900A 006D 0000 0001 18E7 E11E | SIDE BY SIDE | POP on | 225 | 30 | 1E
26 | 18 | E7 | 41 | 3 | 900A 006D 0000 0001 18E7 41BE | PICTURE IN PICTURE | PIP on | 65 | 190 | BE
27 | 18 | E7 | E7 | 3 | 900A 006D 0000 0001 18E7 E718 | SINGLE | PIP/POP off | 231 | 24 | 18
28 | 18 | E7 | BE | 3 | 900A 006D 0000 0001 18E7 BE41 | ACTIVE SELECT | Active screen select | 190 | 65 | 41
1 | 18 | E7 | 22 | 4 | 900A 006D 0000 0001 18E7 22DD | POWER ON | Turn the power On | 34 | 221 | DD
2 | 18 | E7 | 25 | 4 | 900A 006D 0000 0001 18E7 25DA | STANDBY | Standby | 37 | 218 | DA
3 | 18 | E7 | 79 | 4 | 900A 006D 0000 0001 18E7 7986 | VOLUME UP | Volume level Up | 121 | 134 | 86
4 | 18 | E7 | 7C | 4 | 900A 006D 0000 0001 18E7 7C83 | VOLUME DOWN | Volume level Down | 124 | 131 | 83
5 | 18 | E7 | 7F | 4 | 900A 006D 0000 0001 18E7 7F80 | MUTE | Audio mute | 127 | 128 | 80
6 | 18 | E7 | 73 | 4 | 900A 006D 0000 0001 18E7 738C | MENU/ENTER | Display Menu and determine | 115 | 140 | 8C
7 | 18 | E7 | 67 | 4 | 900A 006D 0000 0001 18E7 6798 | UP | Cursor up | 103 | 152 | 98
8 | 18 | E7 | 6D | 4 | 900A 006D 0000 0001 18E7 6D92 | DOWN | Cursor down | 109 | 146 | 92
9 | 18 | E7 | 6A | 4 | 900A 006D 0000 0001 18E7 6A95 | RIGHT | Cursor right | 106 | 149 | 95
10 | 18 | E7 | 70 | 4 | 900A 006D 0000 0001 18E7 708F | LEFT | cursor left | 112 | 143 | 8F
11 | 18 | E7 | 76 | 4 | 900A 006D 0000 0001 18E7 7689 | EXIT | Exit from the menu | 118 | 137 | 89
12 | 18 | E7 | A5 | 4 | 900A 006D 0000 0001 18E7 A55A | ZOOM + | Zoom up | 165 | 90 | 5A
13 | 18 | E7 | A8 | 4 | 900A 006D 0000 0001 18E7 A857 | ZOOM - | Zoom down | 168 | 87 | 57
14 | 18 | E7 | B6 | 4 | 900A 006D 0000 0001 18E7 B649 | OFF TIMER | Off timer select toggle | 182 | 73 | 49
15 | 18 | E7 | AE | 4 | 900A 006D 0000 0001 18E7 AE51 | DISPLAY | On screen display On/Off | 174 | 81 | 51
16 | 18 | E7 | 31 | 4 | 900A 006D 0000 0001 18E7 31CE | VIDEO-1 | Select Video 1 | 49 | 206 | CE
17 | 18 | E7 | 34 | 4 | 900A 006D 0000 0001 18E7 34CB | VIDEO-2 | Select Video 2 | 52 | 203 | CB
18 | 18 | E7 | 3A | 4 | 900A 006D 0000 0001 18E7 3AC5 | DVD/HD1 | Select HD/DVD 1 | 58 | 197 | C5
19 | 18 | E7 | 3D | 4 | 900A 006D 0000 0001 18E7 3DC2 | DVD/HD2 | Select HD/DVD 2 | 61 | 194 | C2
20 | 18 | E7 | 60 | 4 | 900A 006D 0000 0001 18E7 609F | DVD/HD3 | Select HD/DVD 3 | 96 | 159 | 9F
21 | 18 | E7 | 64 | 4 | 900A 006D 0000 0001 18E7 649B | DVD/HD4 | Select HD/DVD 4 | 100 | 155 | 9B
22 | 18 | E7 | 2E | 4 | 900A 006D 0000 0001 18E7 2ED1 | PC/RGB | RGB input select toggle | 46 | 209 | D1
23 | 18 | E7 | AB | 4 | 900A 006D 0000 0001 18E7 AB54 | ASPECT | Aspect select toggle | 171 | 84 | 54
24 | 18 | E7 | B9 | 4 | 900A 006D 0000 0001 18E7 B946 | PICTURE MEMORY | Picture memory select toggle | 185 | 70 | 46
25 | 18 | E7 | E2 | 4 | 900A 006D 0000 0001 18E7 E21D | SIDE BY SIDE | POP on | 226 | 29 | 1D
26 | 18 | E7 | E5 | 4 | 900A 006D 0000 0001 18E7 E51A | PICTURE IN PICTURE | PIP on | 229 | 26 | 1A
27 | 18 | E7 | E8 | 4 | 900A 006D 0000 0001 18E7 E817 | SINGLE | PIP/POP off | 232 | 23 | 17
28 | 18 | E7 | BF | 4 | 900A 006D 0000 0001 18E7 BF40 | ACTIVE SELECT | Active screen select | 191 | 64 | 40